## Bill of Materials-Li-ion & Li-p
Description | Designator | Footprint | Quantity | Manufacturer Part Number | Supplier 1 | Supplier Stock 1
BOOST CONVERTER IC | B1 | Boost Converter | 1
Cap Ceramic 10uF 6.3V Y5V -20% to 80% Pad SMD 0805 85C Automotive T/R | C1 | 10uF Capacitor | 1 | CC0805ZKY5V5BB106 | Digi-Key | 41988
CAP CER 0.1UF 100V X7R 0805 | C2 | 0.1uF Capacitor | 1 | GCM21BR72A104KA37L | Digi-Key | 11394488
CAP CER 22UF 6.3V X6S 0603 | C3 | 22uF Capacitor | 1 | GRM188C80J226ME15D | Digi-Key | 219434
CAP CER 22UF 6.3V X6S 0603 | C4 | 22uF Capacitor | 1 | GRM188C80J226ME15D | Digi-Key | 219434
Diode Schottky 40V 0.03A 2Pin SOD523 | D1 | Diode | 1 | SDM03U40-7 | Digi-Key | 40570
N-Channel Enhancement MOSFET SOT-23 | D2 | MOSFET | 1 | DMN65D8L-7 | Digi-Key | 208920
N-Channel Enhancement MOSFET SOT-23 | D3 | MOSFET | 1 | DMN65D8L-7 | Digi-Key | 208920
SMD LED green 3.5 V 0805, 150080GS75000, Würth Elektronik | G1 | Green LED | 1 | 150080GS75000 | Digi-Key | 21935
CONN HEADER VERT 1POS | H1 | Header 1x1 | 1 | 61300111121 | Digi-Key | 9554
CONN HEADER VERT 1POS | H2 | Header 1x1 | 1 | 61300111121 | Digi-Key | 9554
CONN HEADER VERT 1POS | H3 | Header 1x1 | 1 | 61300111121 | Digi-Key | 9554
CONN HEADER VERT 1POS | H4 | Header 1x1 | 1 | 61300111121 | Digi-Key | 9554
Ind Power Shielded Wirewound 22uH 20% 100KHz Ferrite 3A T/R | L1 | 22uH Inductor | 1 | 7447714220 | Digi-Key | 2332
PROTECTION IC | P1 | Protection IC | 1
RES SMD 100 OHM 1% 1/4W 0805 | R1 | 100 Ohms | 1 | RNCP0805FTD100R | Digi-Key | 169745
RES 1K OHM 1% 1/4W 0805 | R2 | 1K Resistor | 1 | RNCP0805FTD1K00 | Digi-Key | 417608
RES 1K OHM 1% 1/4W 0805 | R3 | 1K Resistor | 1 | RNCP0805FTD1K00 | Digi-Key | 417608
RES SMD 2K OHM 0.01% 1/8W 0805 | R4 | 2K Resistor | 1 | RNCF0805TKY2K00 | Digi-Key | 3762
SMD LED red 2.4 V 0805, 150080RS75000, Würth Elektronik | R5 | Red LED | 1 | 150080RS75000 | Digi-Key | 59208
RES SMD 7.5K OHM 1% 1/4W 0805 | R6 | 7.5K Resistor | 1 | RNCP0805FTD7K50 | Digi-Key | 16530
RES SMD 2K OHM 0.01% 1/8W 0805 | R7 | 2K Resistor | 1 | RNCF0805TKY2K00 | Digi-Key | 3762
RES 1K OHM 1% 1/4W 0805 | R8 | 1K Resistor | 1 | RNCP0805FTD1K00 | Digi-Key | 417608
SWITCH SLIDE SPDT 300MA 4V | S1 | Slide Switch | 1 | CUS-12TB | Digi-Key | 15086
Li-ION/LI-PO CHARGE IC | T1 | TP4056 | 1
WURTH ELEKTRONIK - 629105136821 - Connecteur USB, Micro USB Type B, USB 2.0, Embase, 5 Voies, Montage en surface, Coudée | U1 | Micro USB | 1 | 629105136821 | Digi-Key | 8555