## Bill of Materials-Gyroscope Mod
Description | Designator | Quantity | Manufacturer Part Number | Stock 1 | Supplier Part Number 1
IC REG LINEAR 3.3V 150MA SOT23 | A1 | 1 | AP2120N-3.3TRG1 | 110843 | AP2120N-3.3TRG1DICT-ND
Cap Ceramic 10uF 10V X7R 10% Pad SMD 0805 125C T/R | C1 | 1 | GRM21BR71A106KA73K | 325088 | 490-14381-1-ND
CAP CER 0.1UF 100V X7R 0805 | C2 | 1 | GCM21BR72A104KA37L | 11174853 | 490-4789-1-ND
Capacitor: ceramic; 4.7uF; 16V; X7R; ±10%; SMD; 0805; Series: GRM | C3 | 1 | GRM21BR71C475KE51L | 188751 | 490-14466-1-ND
MURATA GCJ21BR72E103KXJ3L CAP, MLCC, X7R, 10NF, 250V, 0805 | C4 | 1 | GCJ21BR72E103KXJ3L | 32179 | 490-5595-1-ND
Multilayer Ceramic Capacitors MLCC - SMD/SMT 0805 2200pF 100volt C0G +/-5% | C5 | 1 | GRM2165C2A222JA01D | 68525 | 490-6448-1-ND
CAP CER 0.1UF 100V X7R 0805 | C6 | 1 | GCM21BR72A104KA37L | 11174853 | 490-4789-1-ND
CAP CER 0.1UF 100V X7R 0805 | C7 | 1 | GCM21BR72A104KA37L | 11174853 | 490-4789-1-ND
Board-To-Board Connector, Vertical, Wr-Phd Series, Through Hole, Header, 8, 2.54 Mm | H1 | 1 | 61300811121 | 16067 | 732-5321-ND
INVENSENSE MPU-6050 GYRO / ACCEL, 6-AXIS, I2C, QFN-24 | M1 | 1 | MPU-6050 | 7274 | 1428-1007-1-ND
RES SMD 4.7 OHM 1% 1/4W 0805 | R1 | 1 | RNCP0805FTD4R70 | 22011 | RNCP0805FTD4R70CT-ND
RES SMD 4.7 OHM 1% 1/4W 0805 | R2 | 1 | RNCP0805FTD4R70 | 22011 | RNCP0805FTD4R70CT-ND
RES 1K OHM 1% 1/4W 0805 | R3 | 1 | RNCP0805FTD1K00 | 271680 | RNCP0805FTD1K00CT-ND
RES SMD 4.7 OHM 1% 1/4W 0805 | R4 | 1 | RNCP0805FTD4R70 | 22011 | RNCP0805FTD4R70CT-ND
SMD LED red 2.4 V 0805, 150080RS75000, Würth Elektronik | RED1 | 1 | 150080RS75000 | 43201 | 732-4984-1-ND